## 3.1 E.1 分部分项工程量清单计价表
国家税务总局泗县税务局南楼一楼职工健身活动室装修改造工程采购项目分部分项工程量清单计价表
工程名称：国家税务总局泗县税务局南楼一楼职工健身活动室装修改造工程采购项目 | [5 empty] | 标段： |  |  |  |  | 第1页 共3页
序号 | 项目编码 | 项目名称 |  | 项目特征描述 | 计量 单位 |  | 工程量 | 金额（元）
[8 empty] | 综合单价 | 合价 | 其中
[10 empty] | 定额 人工费 |  | 定额 机械费 | 暂估价
1 | 011605001001 | 平面块料拆除 |  | 1、部位：浴室 2、原地砖拆除 | m2 |  | 14.700
2 | 011604002001 | 立面抹灰层拆除 |  | 1、部位：浴室 2、原墙面拆除 | m2 |  | 43.400
3 | 011605002001 | 立面块料拆除 |  | 1、部位：健身器材活动室 2、原墙面瓷砖铲除 | m2 |  | 49.000
4 | 011606003001 | 天棚面龙骨及饰面拆除 |  | 1、部位：通道和瑜伽室 2、原吊顶拆除 | m2 |  | 65.900
5 | 011601001001 | 砖砌体拆除 |  | 原隔墙拆除 | m3 |  | 6.770
6 | 011610001001 | 其他项目拆除 |  | 1、包含玻璃隔断、原始固定柜体、原瓷砖踢脚线、木门、窗帘、灯具 | 项 |  | 1.000
7 | WB011207002001 | 墙面木（轻钢）龙骨 |  | 1、轻钢龙骨隔墙（含隔音棉） | m2 |  | 75.500
8 | 011201001001 | 墙面一般抹灰 |  | 1、墙面抹灰 | m2 |  | 92.400
9 | 011615001001 | 开孔（打洞） |  | 开孔（打洞） | 项 |  | 1.000
10 | 011406001001 | 抹灰面油漆 |  | 1、墙顶面腻子，局部适度修补，干燥后带灯打磨，墙面平整清洁，边角顺直。 2、喷涂乳胶漆面漆二遍，漆面无明显凹凸感、刷纹和流坠，无漏刷。 3、油漆品种：立邦净味120面漆 | m2 |  | 863.000
11 | 060105009002 | 水电改造 |  | 1、含PPR管，水阀，PVC管，配件） 2、（含电线，线管，网线，电视线配件） 3、管道品种要求（保利管道），电线品种要求（保利管道） | m2 |  | 265.000
12 | 011103001001 | 橡胶板楼地面 |  | 1、部位：1、部位：乒乓球活动室A+男更衣式 2、pvc地胶（4.5mm厚） | m2 |  | 78.300
13 | WB011105006001 | 成品踢脚线 |  | 1、成品踢脚线及安装 | m |  | 178.700
测评合格编号:2018JS-03【新点2013清单造价V10.0安徽版】
E.1 分部分项工程量清单计价表
工程名称：国家税务总局泗县税务局南楼一楼职工健身活动室装修改造工程采购项目 | [5 empty] | 标段： |  |  |  |  | 第2页 共3页
序号 | 项目编码 | 项目名称 |  | 项目特征描述 | 计量 单位 |  | 工程量 | 金额（元）
[8 empty] | 综合单价 | 合价 | 其中
[10 empty] | 定额 人工费 |  | 定额 机械费 | 暂估价
14 | 011502004001 | 石膏装饰线 |  | 1、50型轻钢龙骨及25mm*35mm烘干白松木龙骨，石膏板饰面。 | m |  | 73.200
15 | 010801001001 | 木质门 |  | 男女更衣室门 尺寸220*90 | 樘 |  | 2.000
16 | 011501003001 | 双门立式铁制储物柜 |  | 双门立式铁制储物柜 | 个 |  | 10.000
17 | 030412004001 | 装饰灯 |  | 吊灯（1200*200） | 套 |  | 12.000
18 | 030412001002 | 普通灯具 |  | 1、吸顶灯（φ450） | 套 |  | 3.000
19 | 010810001001 | 窗帘 |  | 布艺窗帘 | m2 |  | 90.000
20 | 011104002001 | 木（复合）地板 |  | 1、面层材料品种、规格、颜色：强化复合地板（120mm厚） 2、品牌：大自然或者圣象 | m2 |  | 55.200
21 | 011505010001 | 镜面玻璃 |  | 镜面及不锈钢边框 | m2 |  | 27.800
22 | 030412004002 | 装饰灯 |  | 筒灯（开孔φ100mm） | 套 |  | 26.000
23 | 011104001001 | 地垫 |  | 1、部位：健身器材活动室 2、地垫铺设 | m2 |  | 37.000
24 | 011102003001 | 块料楼地面 |  | 1、部位：浴室 2、地砖铺贴（规格：600mm*600mm） | m2 |  | 14.700
25 | 011205002001 | 块料柱（梁）面 |  | 1、部位：浴室 2、墙砖铺贴（规格：300mm*600mm） 3、做防水处理，（防水材料采用东方雨虹专用防水剂） | m2 |  | 43.400
26 | 040201022001 | 排水沟 |  | 排水沟预留（包含原排水沟修补） | 项 |  | 1.000
27 | 011302002001 | 格栅吊顶 |  | 1、部位：浴室 2、扣板吊顶（600*600mm) | m2 |  | 14.700
28 | WB011304002001 | 扣板灯 |  | 1、部位：浴室 2、扣板灯（600*600mm) | 个 |  | 6.000
29 | 030404036001 | 其他电器 |  | 浴霸 | 个 |  | 2.000
E.1 分部分项工程量清单计价表
工程名称：国家税务总局泗县税务局南楼一楼职工健身活动室装修改造工程采购项目 | [5 empty] | 标段： |  |  |  |  | 第3页 共3页
序号 | 项目编码 | 项目名称 |  | 项目特征描述 | 计量 单位 |  | 工程量 | 金额（元）
[8 empty] | 综合单价 | 合价 | 其中
[10 empty] | 定额 人工费 |  | 定额 机械费 | 暂估价
30 | 031006012001 | 热水器 |  | 1、电热水器 2、品牌：美的或者格力 | 台 |  | 1.000
31 | 010810001002 | 窗帘 |  | 百叶帘 | m2 |  | 3.600
32 | WB011501001001 | 双盆浴室柜及镜柜 |  | 双盆浴室柜及镜柜 | 项 |  | 1.000
33 | 031004010001 | 淋浴器 |  | 淋浴花洒及五金架 | 套 |  | 2.000
34 | 011001002001 | 吊顶 |  | 1、部位：通道 2、矿棉板吊顶（600*600mm) | m2 |  | 25.900
35 | WB011614004001 | 建筑垃圾外运 |  | 垃圾清运 | 项 |  | 1.000